## Tower_design
Group |  | Red | Green | Blue | Yellow | Pink | Turqoise | Orange | Black | Violett | Grey
Electrical power | kW | 1500 | 1500 | 1500 | 2500 | 2500 | 2500 | 3500 | 3500 | 3500 | 5000
Max. hub height (*) | m | 80 | 85 | 100 | 85 | 100 | 115 | 100 | 115 | 130 | 140
Nacelle mass | kg | 140000 | 140000 | 140000 | 200000 | 200000 | 200000 | 260000 | 260000 | 260000 | 320000
Rotor mass | kg | 45000 | 45000 | 45000 | 54000 | 54000 | 54000 | 63000 | 63000 | 63000 | 65000
Rotor speed | rpm | [5 empty] | 0.2098
Eigenfrequency | Hz | [5 empty] | 0.23081
Tower diameter | m | 4 | 4 | 4 | 4.5 | 4.5 | 4.5 | 5 | 5 | 5 | 6
E | N/m² | 211000000000 | 211000000000 | 211000000000 | 211000000000 | 211000000000 | 211000000000 | 211000000000 | 211000000000 | 211000000000 | 211000000000
Steel density | kg/m³ | 7850 | 7850 | 7850 | 7850 | 7850 | 7850 | 7850 | 7850 | 7850 | 7850
Wall thickness (@ max. hub height) | m | [5 empty] | 0.0239
Tower mass (@ max. hub height) | kg | [5 empty] | 295310.3468